## Sheet1
Feedrate mm/min | 5400 | 2100 | cpu | 16000000 |  |  |  | 200 |  | 34.5575
mm/sec | 90 | 25 | cycle | 6.25e-08 |  |  | 1 | 200 | 0.17279 | 172.7876
mm/msec | 0.09 |  | usec/cpu | 0.0625 |  |  | 2 | 400 | 0.086394 | 86.3938
mm/usec | 9e-05 |  | cpu/usec | 16 |  |  | 4 | 800 | 0.043197 | 43.1969
[7 empty] | 8 | 1600 | 0.021598 | 21.5984
mm per rev | 8 | [5 empty] | 16 | 3200 | 0.010799 | 10.7992
step per rev | 1600 |  |  | 180 |  |  | 32 | 6400 | 0.0053996 | 5.3996
step per mm | 200 |  |  | 0.018
mm per step | 0.005 | 5 | [5 empty] | 4.3197
8400
rev/sec | 11.25
step/sec | 18000
step per msec | 18 | [5 empty] | 0.005 | 1 | 0.31831
step per usec | 0.018 | [6 empty] | 2 | 0.63662
usec per step | 55.5556 | [6 empty] | 4 | 1.2732
cpu per step | 888.8889 | [6 empty] | 8 | 2.5465
timer val | 888.8889 | [6 empty] | 16 | 5.093
[5 empty] | 1.3 | 20.8 |  | 32 | 10.1859
sec
usec | 67 | 6.7e-05 | 0.0002 | 200
| cpu cycles | 1072 | 3200
|  |  | count: | 1000
|  |  | prescale | 1
|  |  | timer_us: | 6.25e-05
0.0625